## Q1.53H
规划馆扩声设备清单及参数
序号 | 货物名称 | 数量 | 单位 | 技术规格及描述 | 品牌
1 | 无线话筒(小蜜蜂) | 1 | 套 | 具有LED液晶屏显示RF/AF信号强度，自动选讯，可设定频道/频率，状态一目了然； 具有频率自动选定功能，自动回避干扰； 灵敏度可调，接收距离从25米-60米之间可以分段设置； 全新独特ID编码功能，对周围环境或≥10台叠机多套使用，具备优良的抗干扰能力 支持自动搜索无干扰信道功能，PLL相位锁定频率合成振荡模式； 双频道频道组数，可切换频率数≥ 400组； 载波频率： UHF频段（640.125~690.000 MHz）； 灵敏度： 在偏移度等于40KHz,输入6dBμ V时，S/N>80dB； 最大偏移度： ±68KHz具有音量扩展 ； 频带宽度： 50MHz，频率间隔：125KHz； 话筒输出功率： 30MW； 综合S/N比： ±105dB(1KHz-A) 综合失真度： <0.5% @ 1KHz 综合频率响应： 50Hz-18KHz±3dB具低频衰减滤频电路 最大输出电压： 平衡式MIC-LEVEL-0dBV/600Ω,非平衡式0dBV/600Ω 音频输出：XLR平衡式插座独立输出及Φ6.3不平衡式插座混合输出 ； 音量输出调整： 输出电平可随意调整 静音控制模式： 独立“音码及杂讯锁定”双重静音控制 麦克风使用易购的5号电池，续用时间达≥8小时 天线座带DC9V供电，可直接接放大天线使用； 接收机有≥7档SQ，可调节接收机灵敏度，可适配更多环境； 还原性好，天线分集，接收距离达≥160米远，适用于大型多功能厅，演出及一些高端会场 话筒数量：2 | ANE
2 | 无线话筒(手持话筒) | 1 | 套 | 具有LED液晶屏显示RF/AF信号强度，自动选讯，可设定频道/频率，状态一目了然； 具有频率自动选定功能，自动回避干扰； 灵敏度可调，接收距离从25米-60米之间可以分段设置； 全新独特ID编码功能，对周围环境或≥10台叠机多套使用，具备优良的抗干扰能力 支持自动搜索无干扰信道功能，PLL相位锁定频率合成振荡模式； 双频道频道组数，可切换频率数≥ 400组； 载波频率： UHF频段（640.125~690.000 MHz）； 灵敏度： 在偏移度等于40KHz,输入6dBμ V时，S/N>80dB； 最大偏移度： ±68KHz具有音量扩展 ； 频带宽度： 50MHz，频率间隔：125KHz； 话筒输出功率： 30MW； 综合S/N比： ±105dB(1KHz-A) 综合失真度： <0.5% @ 1KHz 综合频率响应： 50Hz-18KHz±3dB具低频衰减滤频电路 最大输出电压： 平衡式MIC-LEVEL-0dBV/600Ω,非平衡式0dBV/600Ω 音频输出：XLR平衡式插座独立输出及Φ6.3不平衡式插座混合输出 ； 音量输出调整： 输出电平可随意调整 静音控制模式： 独立“音码及杂讯锁定”双重静音控制 麦克风使用易购的5号电池，续用时间达≥8小时 天线座带DC9V供电，可直接接放大天线使用； 接收机有≥7档SQ，可调节接收机灵敏度，可适配更多环境； 还原性好，天线分集，接收距离达≥160米远，适用于大型多功能厅，演出及一些高端会场 话筒数量：2 | ANE
3 | 调音台(含音效处理软件V1.0) | 1 | 台 | 具一个48V幻象电源总开关，一键控制所有通道幻象电源打开关闭。 每通道有增益开关、输入三段均衡高中低、效果、辅助旋钮。 每通道具有编组控制开关。 每通道都有独立的静音按钮来控制每路的输入信号开关。 每一路通道有独立的PFL（推子前监听）按钮开关，可以监听通道推子前声道信号，而不影响主输出信号。 内置MP3功能，兼容多音频格式，SD/USB接口，可以接SD卡和U盘。 具录音功能，可录制任意时段主输出音频信号至SD卡/U盘，具有双轨录放机或CD的输入输出连接莲花接口。 标准蓝牙系统，连接蓝牙设备进行音频播放。 ≥2路主输出，≥2路编组输出，≥1路监听输出，≥2辅助发送/返回。 麦克风输入不少于6路，立体声输入不少于2组 灵敏度：0VU=+4dBu 频率响应：±1dB，20Hz-30KHz 麦克风共模抑制比@1KHz：>80dB 典型值 THD+N @14dBu，1KHz：<0.01% 串扰 @1KHz：>82dB | ANE
4 | 音频处理器(含音频处理器软件V1.0.3) | 1 | 台 | 不低于96KHz采样频率，32-bit DPS处理器，24-bitA/D及D/A转换。 不少于2路输入4路输出，可灵活组合多种分频模式，高、低通分频点均可达20Hz-20KHz。 每个输入和输出均有≥6段独立的参量均衡，调节增益范围可达±20dB，同时输出通道的均衡还可选择Lo-shelf和Hi-shelf两种斜坡方式。 每个输入和输出均有延时和相位控制及哑音设置，延时最长可达≥1000ms，延时单位可选择毫秒(ms)、米(m)、英尺(ft)三种。 每个输入通道可调噪声门，并且每个输入通道有两段全参数可调的动态均衡（DEQ），自动增益控制。 输出通道还可控制增益、压限及选择输入通道信号，并能将某通道的所有参数复制到另外一个通道并能进行联动控制。 可通过面板的SYSTEM键来设定密码锁定面板控制功能，以防止闲杂人员的操作破坏机器的工作状态。 可通过USB、WIFI、RS485，有线网络连接电脑实现远程控制。 可以通过RS-485接口连接中控主机来实现主要参数的修改和程序的调用。 可通过面板的SYSTEM按键来设定密码锁定面板控制功能，以防止参数被修改。 单机可存储≥16种用户程序。 设备软件内置中控代码生成器、可实现一键中英文切换。 共模拟制比：>70dB(1KHz) 输入范围：≤+18dBu。 频率响应：20Hz-20KHz(-0.5dB) 信噪比：>108dB 底噪水平：≤-85dBu 失真度：<0.01% OUTPUT=0dBu/1KHz 通道分离度：>110dB(1KHz) | ANE
5 | 专业功放(含专业功放控制软件V1.0) | 2 | 台 | 1U机柜式、电源开关防触碰设计；双层双色双拼前面板，采用隐藏式条形出气口及弧形进风口设计，设备散热均匀，有效延长使用寿命。 支持STEREO立体声、PARALLEL并机两种模式选择，可以更为灵活搭配其它设备， 具有工作状态实时指示灯，1个电源指示，2 个信号通道指示，2个限幅通道指示，2 个保护通道指示。 设有动态压限控制功率电路，保证设备安全稳定运行。 内置D类功率放大电路，采用高集成度数字芯片替代传统变压器，高数字化电路集成，绿色、稳定、高效。 内置削波限幅器，可有效防止严重削波的波形到达扬声器，同时维持全峰值电源输出功率。 支持超高频保护，防止听不见的强烈非音乐高频信号到达扬声器。 支持短路保护功能，自动保护重置功能，防止功放发生短路，或输出电路发生其它应激故障。 设有限幅器，信号峰值过大自动限幅过大输出到达扬声器，最高限幅可达到10V。 支持过热保护，输出级操作温度过高，温控连续变速风扇，从前到后的空气流动。 支持过载保护，峰值负反馈保护，当信号输入输出出现失真、冲击、或线电压严重过压时，能有效地对功放进行保护。 内设保护电路，软启动，输入浪涌限制，输出短路、直流，开关机哑音保护，射频干扰保护。 输出功率@立体声8Ω（失真≤1%时）：≥2×250W 输出功率@立体声4Ω（失真≤1%时）：≥2×320W 输出功率@立体声2Ω（失真≤1%时）：≥2×450W 频率响应（1W 8Ω）：20Hz～20KHz±0.5dB 灵敏度（8Ω 1KHz）：≥1V/32dB 信噪比( A计权，额定功率8Ω )：≥105dB 相位响应( 1W & 8Ω，20Hz-20KHz )：≤±1.5° 转换速率：≥60V / us 前面板指示：电源，削波，压限，信号 后面板接口：并机输入：≥2*母3针XLR，输出：≥2*公3针XLR；PSZ信号输出外接线柱 冷却系统：全智能系统随温度变化自动调节 | ANE
6 | 天花喇叭 | 8 | 只 | 低音单元采用了编织复合材料、纸盆橡皮边低音喇叭，还原性能更加逼真，频响范围更宽。 高音喇叭采用绢丝音膜球顶式高音喇叭，高音区域还原更加纤细柔美，亮而不燥。 单元组成：≥8寸喇叭 频率响应：180-14000Hz 灵敏度：≥88dB 标准阻抗：8Ω 输入功率：≥40W(额定)/80W(峰值) 安装方式：吸顶安装 | ANE
7 | 电源时序器(含电源时序控制器软件V2.0) | 1 | 台 | 1U机柜式、电源开关防触碰设计；双层双色双拼前面板，采用隐藏式条形出气口及弧形进风口设计，设备散热均匀，有效延长使用寿命。 大电流三芯电源输入缆线，支持宽电压220V输入。 前面板具有≥1路直通220V电源座，≥2路USB DC-5V,1A直流供电接口，≥5个功能键。 后面板≥8路可控多功能标准插座输出，通用于国际多种类型插头。 设备前面板有液晶显示屏，可实时显示电压、电流、时间、操作菜单等信息。 带≥8个LED指示灯显示，实时查看每个通道的工作状态。 支持定时开启/关闭任意AC220V选通输出接口，当同时开启/关闭全部AC220V选通输出接口时，输出接口逐一开启或关闭，间隔时间0-9s可调。 设备支持TCP/IP网络和串口控制，可通过软件开启/关闭任意AC220V选通输出接口。 支持一键恢复出厂设置，支持中控和编程两种工作模式。 带远程干结点信号控制功能及短路信号输出功能，便于联机下一台设备达到统一管理。 接口：前面板≥1个万能插座、≥1个空气开关、≥2个USB口、后面板≥8个万能插座、≥1个网口、≥1个485口、≥1个短路输入，≥1个输出口 | ANE
8 | 安装及保修 | 1 | 项 | 包含以上设备的安装、调试以及所需所有线材辅材；2年保修