## 报价1
福建省湄洲湾港口发展中心大门出入口闸门更换、 自动识别系统采购报价单
序 | 设备名称 | 单位 | 单价 | 数量 | 金额 | 备注
1 | 空降闸 | 套 |  | 2 |  | 开关电源：输入电压AC220V±10%，输出电压DC24V±5% 工作电压: DC24V，主板静态功耗:<3W。 使用环境温度：工业级(-40℃～+80℃，无需恒温装置)； 相对湿度：≤95%，无冷凝。 起落杆时间：6S。 电机参数：24V伺服电机（转速900rpm、功率300W、带编码器）。 减速机速比：128:1。
2 | 小门 | 套 |  | 1 |  | 尺寸：1.36*1.75米套 主框6063-T5，尺寸:150*80*2.5mm 门框6063-T5，尺寸:100*82*2mm 横梁6063-T5，尺寸:80*76*2mm 副框6063-T5，尺寸:80*76*2mm 斜管6063-T5，尺寸:38*25*1mm
4 | 小门电机 | 套 |  | 1 |  | 额定电压：24V 额定功率：45W 额定电流：3.0A 额定转速：1300r/min 额定扭矩：≥50N.M 电机极数：4极 减速比：1 :233 减速极数：3级 传动效率：≥60% 防护等级：IP41
3 | 人脸识别机 | 套 |  | 1 |  | 显示屏：7英寸LCD触摸显示屏 分辨率：600*1024 摄像头：200万双目摄像头,活体检测 存储容量：10000个存储容量 本地支持10000人脸库、50000张卡，15万条事件记录（标配） 存储容量：本地支持10万人脸库、50万张卡，15万条事件记录（选配） 指纹容量：10000枚(外接指纹模块) 通讯方式10/100/1000Mbps自适应网口、WiFi（选配）、4G（选配） 基础功能：支持和云眸、4200客户端、室内机、管理机进行可视对讲；支持配置一键呼叫室内机或管理机；支持副门口机或围墙机模式 电源输入：2A（DC12V~DC24V区间） 工作温度：-30℃～60℃ 工作湿度：＜90%RH 使用环境：IP65，室内外环境（室外使用必须搭配遮阳罩） 物理接口：LAN*1、RS485*1、Wiegand * 1(支持双向)、typeC类型USB接口*1、电锁*1、门磁*1、报警输入*2、报警输出*1、开门按钮*1、SIM卡槽*1（G型号）、TF卡槽*1（最大支持512GB） 音频接口：3.5mm或2PIN音频输出接口*1 设备尺寸：282.8*116.5*36.7mm
7 | 车牌识别机 | 套 |  | 2 |  | 机箱规格：1450*260*180mm 机箱材质：SPCC
| 车牌识别率 |  |  |  |  | ≥99.5%
| 触发方式 |  |  |  |  | 线圈触发，视频触发（车辆捕获率≥99.5%）
| 车牌识别种类 |  |  |  |  | 普通蓝牌、单双层黄牌、新能源、警车、新武警、新军牌、新使馆、教练车、港澳进出大陆车牌、应急车牌、特殊车牌
| 百万高清镜头 |  |  |  |  | 400万像素JPEG
| 图像分辨率 |  |  |  |  | 1920*1080（1080P），1-25（30）帧/秒 1280*720（720P），1-25（30）帧/秒
| 电源 |  |  |  |  | DC12V
| LED补光灯 |  |  |  |  | 12颗灯珠的高亮补光灯
8 | 显示屏 |  |  |  |  | 304*152mm
| 视频压缩码率 |  |  |  |  | 32Kbps～16Mbps连续可调，支持CBR/VBR，支持Onvif协议
5 | 道闸防砸雷达车检器（带蓝牙） | 套 |  | 1 |  | 过车自动落杆、防砸车功能
5 | 车牌识别软件加密狗 | 套 |  | 1 |  | 过车自动落杆、防砸车功能
6 | 交换机 | 套 |  | 1 |  | 多股、镀锌、耐220℃高温线圈
合计： |  |  |  |  | 0 | 含税、安装、运输等费用
供应商：（全称并加盖单位公章） |  |  |  |  | 项目负责人及联系电话：