## 基础会议配置
福州港引航站416会议室扩声系统采购项目清单报价表
序号 | 产品名称 | 配置技术参数描述 | 数量 | 单位 | 品牌 | 报价（元）
一、扩声系统
1 | 音箱 | 1、频率响应不劣于55Hz-19KHz； 2、灵敏度不小于92dB ； 3、连续声压级不小于112dB，峰值声压级不小于118dB； 4、额定功率不小于100W；峰值功率不小于400W 5、低音单元不低于8寸，高音单元不低于1寸； | 2 | 只 | 斯尼克
二、功率放大部分
1 | 功放 | 1、额定输出功率：8Ω立体声不小于200W×2，4Ω立体声不小于350W×2 2、信噪比不小于107dB 3、放大电路:D类 4、频率响应不劣于20Hz-20KHz； 5、具有远程控制端口，支持有线和无线远程控制该功放的开关机 6、保护电路不少于浪涌电流限幅、电源开关保护电路、温度检测、输出直流保护、温控SOA保护、 智能电源保险保护 | 1 | 台 | 斯尼克
三、处理部分
1 | 调音台 | 1、不少于9路输入通道 2、不少于7路单声MIC/LINE输入、不少于1路立体声输入 3、不少于1路SD卡槽、不少于1路USB端口支持WAV无损音频格式、WMA、MP3等多种格式的数字音频播放； 4、带蓝牙音频功能，可通过手机IPAD等移动终端实现音频播放； 5、带USB音频声卡功能，可实现电脑数字音频直接接入播放； 6、机器带有不少于2个显示屏，一个显示数字效果，另外一个显示USB、蓝牙播放以及录音信息等； 7、机器自带不少于一个远程控制端口，可以实现与功放联动控制开关机； 8、机器面板带有中文标识； 9、带录音功能，插入U盘轻松实现重要讲话录音、节目表演录音等； 10、每路输入带有不少于1路FX效果，本机自带不少于16种效果类型； 11、机器自带不少于11个60MM高精度对数式衰减推子； | 1 | 台 | 斯尼克
2 | 反馈抑制器 | 1、带光纤、同轴数字信号输入，集陷波器、均衡器、移频器、噪声门、压缩器于一体的多功能反馈抑制器； 2、每通道不少于12个动态自动陷波器，每通道可设置8个静态滤波器，自动扫描啸叫点并自动抑制，反馈响应快速、慢速、默认三档可选择，Q值可调； 3、每通道不少于12个PEQ,用以辅助微调反馈，Q值可调； 4、每通道有不少于2、4、6、8Hz四档移频供工程师选择，使反馈得到最大程度抑制； 5、每通道-30dB至-99dB多档噪声门供工程师选用，过滤多余杂声； 6、每通道带有压缩功能，压缩启动阈值（不少于-40至18）、启动时间（不少于5ms-100ms可调）、释放时间(不少于6档可调)、压缩比例可调（不少于1：1-inf：1可调）； 7、工作频率不低于20Hz-20Kz,处理精度不低于1Hz，尽可能保留有用频率确保音质; 8、每通道增益-80dB到10dB可调； 9、前面板内嵌不少于1个2吋IPS真彩显示屏，支持中/英文菜单显示,显示通道音量、陷波器状态、移频状态、均衡状态、通道联调状态、当前用户模式等信息； 10、前面板带有不少于5个功能按键，不少于1个EDIT编辑控制旋钮，配合显示屏可以编辑陷波器开关、移频调节、均衡开关、系统语言选择、通道联调、静态陷波器个数调节、陷波检测速度调节、清除陷波器等功能调节； 11、可通过前面板USB端口与PC相连，实现电脑端详细设置，PC免安装专用软件带中英文界面，界面具有双通道反馈抑制频率点、Q值、增益坐标显示，软件可以保存不少于20个用户模式供调用； 12、软件可设置两级面板锁，以防止误操； 13、XLR母座×不少于2平衡输入端口，TRS母座×不少于2非平衡输入端口,RCA母座×不少于2非平衡输入端口 14、光纤、同轴输入信号输入端口各不少于1个 15、XLR母座×不少于2平衡输出端口，TRS母座×不少于2非平衡输出端口 16、前面板自带不少于1个USB端口，用以连接PC软件控制； | 1 | 台 | 斯尼克
3 | 电源时序器 | 单路额定输出电流不小于30A； 可控制电源不小于8路； 直通电源：前面板带不小于2路万用直通插座； 每路动作延时时间不小于1秒； 控制端口：机器后面板具有不小于1路RS-232通讯端口，通过本端口可通过电脑软件控制设备开关； 电压显示：前面板具有不小于1个输出电压显示屏； 中控接口：RS-232，可接受中控控制； 单路指示：每路输出带电源指示工作灯； 级联：带有不小于2个6.35级联插座，可实现多台时序器级联使用； | 1 | 台 | 斯尼克
四、音源部分
1 | 无线鹅颈话筒 （一拖四） | 1、载波频率：630-690MHz(可调）； 2、不少于四通道，每通道不少于100个频点可调，频点频宽300KHz； 3、接收机自带扫频功能，使话筒在复杂的无线电波中找到相对干净频率； 4、接收机RF接收信号具有5段30节信号显示，使接收信号强度清晰可见； 5、接收机AF音频信号具有5段30节信号显示，使音频电平强度清晰可见； 6、接收机具有RF接收信号强度、AF音频信号强度、发射机电池电量、当前通道载波频率、当前通道音量、当前频率通道、屏幕按键锁止情况显示； 7、接收机每个通道具有独立的设置、上下导航键、对频按键，带中文标识； | 1 | 套 | 斯尼克
2 | 无线话筒 （2手持2鹅颈） | 1、载波频率：630-690MHz(可调）； 2、不少于四通道，每通道不少于100个频点可调，频点频宽300KHz； 3、接收机自带扫频功能，使话筒在复杂的无线电波中找到相对干净频率； 4、接收机RF接收信号具有5段30节信号显示，使接收信号强度清晰可见； 5、接收机AF音频信号具有5段30节信号显示，使音频电平强度清晰可见； 6、接收机具有RF接收信号强度、AF音频信号强度、发射机电池电量、当前通道载波频率、当前通道音量、当前频率通道、屏幕按键锁止情况显示； 7、接收机每个通道具有独立的设置、上下导航键、对频按键，带中文标识； | 1 | 套 | 斯尼克
五、其它
1 | 音响设备网络机柜 | 类型：音响设备机柜 外形尺寸：H600*W600*D600(不含脚轮高度) | 1 | 个 | 银州
六、总价（元）